## Hoja 1
PTW079 | Ud |  | Trampilla para trasdosado de placas de yeso laminado, en tabiques interiores, sistema "PLACO".
Trampilla de registro de plástico color blanco, Plastictramp "PLACO", de 300x300 mm, para trasdosado de placas de yeso laminado, en tabiques interiores.
Descompuesto |  | Ud | Descomposición | Rend. | Precio unitario | Precio partida
mt12plk080b |  | Ud | Trampilla de registro de plástico color blanco, Plastictramp "PLACO", de 300x300 mm, formada por marco y puerta. | 1 | 168.07 | 168.07
mo014 |  | h | Oficial colocador de cielorrasos. | 0.15 | 63.87 | 9.58
mo080 |  | h | Medio oficial colocador de cielorrasos. | 0.15 | 43.36 | 6.5
|  | % | Medios auxiliares | 2 | 184.15 | 3.68
|  | % | Costos indirectos | 3 | 187.83 | 5.63
Coste de mantenimiento decenal: $ 32,89 en los primeros 10 años. |  |  |  |  | Total: | 193.46