## Hoja 1
PTW079 | Ud |  | Trampilla para trasdosado de placas de yeso laminado, en tabiques interiores, sistema "PLACO".
Trampilla de registro, Alutramp "PLACO", de 600x600 mm, para trasdosado de placas de yeso laminado, en tabiques interiores.
Descompuesto |  | Ud |  | Descomposición | Rend. | Precio unitario | Precio partida
mt12plk070b |  | Ud |  | Trampilla de registro, Alutramp "PLACO", de 600x600 mm, formada por marco de aluminio y puerta de placa de yeso laminado con baja absorción superficial de agua, Placomarine PPM 13. | 1 | 289.71 | 289.71
mo014 |  | h |  | Oficial colocador de cielorrasos. | 0.191 | 63.87 | 12.2
mo080 |  | h |  | Medio oficial colocador de cielorrasos. | 0.191 | 43.36 | 8.28
|  | % |  | Medios auxiliares | 2 | 310.19 | 6.2
|  | % |  | Costos indirectos | 3 | 316.39 | 9.49
Coste de mantenimiento decenal: $ 55,40 en los primeros 10 años. | [5 empty] | Total: | 325.88