## Hoja 1
PTZ020 |  | m² |  | Hoja de tabique interior de mampostería de bloque de hormigón para revestir.
Hoja de tabique interior de 20 cm de espesor de mampostería, de bloque de hormigón liviano con arcilla expandida, macizo, para revestir, 50x20x20 cm, recibida con mortero de cemento 1:6.
Descompuesto | Ud |  | Descomposición |  | Rend. | Precio unitario | Precio partida
mt02bar010c | Ud |  | Bloque de hormigón liviano con arcilla expandida, macizo, para revestir, 50x20x20 cm, incluso parte proporcional de piezas especiales. |  | 10.5 | 10.34 | 108.57
mt09mor010c | m³ |  | Mortero de cemento CEM II/B-P 32,5 N tipo M-5, confeccionado en obra con 250 kg/m³ de cemento y una proporción en volumen 1/6. |  | 0.014 | 886.43 | 12.41
mo020 | h |  | Oficial albañil en trabajos de albañilería. |  | 0.56 | 61.79 | 34.6
mo112 | h |  | Ayudante albañil en trabajos de albañilería. |  | 0.28 | 41.65 | 11.66
| % |  | Medios auxiliares |  | 2 | 167.24 | 3.34
| % |  | Costos indirectos |  | 3 | 170.58 | 5.12
Coste de mantenimiento decenal: $ 3,51 en los primeros 10 años. | [5 empty] | Total: | 175.7