## Hoja 1
PTZ020 | m² |  |  | Hoja de tabique interior de mampostería de bloque de hormigón para revestir.
Hoja de tabique interior de 12,5 cm de espesor de mampostería, de bloque de tabique de hormigón celular, 62,5x25x12,5 cm, para revestir, recibida con adhesivo cementoso.
Descompuesto |  | Ud | Descomposición |  | Rend. | Precio unitario | Precio partida
mt02bhc010d |  | Ud | Bloque de tabique de hormigón celular, 62,5x25x12,5 cm, para revestir, incluso parte proporcional de piezas especiales. |  | 7.35 | 14.96 | 109.96
mt09cem012 |  | kg | Adhesivo cementoso. |  | 1.5 | 1.9 | 2.85
mo020 |  | h | Oficial albañil en trabajos de albañilería. |  | 0.383 | 61.79 | 23.67
mo112 |  | h | Ayudante albañil en trabajos de albañilería. |  | 0.191 | 41.65 | 7.96
|  | % | Medios auxiliares |  | 2 | 144.44 | 2.89
|  | % | Costos indirectos |  | 3 | 147.33 | 4.42
Coste de mantenimiento decenal: $ 3,04 en los primeros 10 años. | [5 empty] | Total: | 151.75