## Hoja 1
PYR020 | Ud |  | Recibido de bañera.
Recibido de bañera de cualquier medida, mediante tabiques de apoyo.
Descompuesto |  | Ud |  | Descomposición | Rend. | Precio unitario | Precio partida
mt04lvc010a |  | Ud |  | Ladrillo cerámico hueco sencillo, para revestir, 24x11,5x4 cm. | 30 | 0.6 | 18
mt09mor010c |  | m³ |  | Mortero de cemento CEM II/B-P 32,5 N tipo M-5, confeccionado en obra con 250 kg/m³ de cemento y una proporción en volumen 1/6. | 0.01 | 886.43 | 8.86
mt01ara010 |  | m³ |  | Arena de 0 a 5 mm de diámetro. | 0.1 | 73.74 | 7.37
mo019 |  | h |  | Oficial albañil. | 3.378 | 61.79 | 208.73
mo111 |  | h |  | Ayudante albañil. | 3.378 | 41.65 | 140.69
|  | % |  | Medios auxiliares | 2 | 383.65 | 7.67
|  | % |  | Costos indirectos | 3 | 391.32 | 11.74
[6 empty] | Total: | 403.06