## Hoja 1
PYR040 | Ud |  |  | Recibido de carpintería exterior.
Colocación y fijación de carpintería exterior de entre 2 y 4 m² de superficie, mediante recibido al paramento de las patillas de anclaje con mortero de cemento hidrófugo M-5.
Descompuesto |  | Ud | Descomposición |  | Rend. | Precio unitario | Precio partida
mt09mor010c |  | m³ | Mortero de cemento CEM II/B-P 32,5 N tipo M-5, confeccionado en obra con 250 kg/m³ de cemento y una proporción en volumen 1/6. |  | 0.02 | 886.43 | 17.73
mo019 |  | h | Oficial albañil. |  | 1.624 | 61.79 | 100.35
mo111 |  | h | Ayudante albañil. |  | 1.624 | 41.65 | 67.64
|  | % | Medios auxiliares |  | 2 | 185.72 | 3.71
|  | % | Costos indirectos |  | 3 | 189.43 | 5.68
[6 empty] | Total: | 195.11