## Hoja 1
PYR040 | Ud |  |  | Recibido de carpintería exterior.
Colocación y fijación de carpintería exterior de más de 4 m² de superficie, mediante recibido al paramento de las patillas de anclaje con mortero de cemento hidrófugo M-5.
Descompuesto |  | Ud | Descomposición |  | Rend. | Precio unitario | Precio partida
mt09mor010c |  | m³ | Mortero de cemento CEM II/B-P 32,5 N tipo M-5, confeccionado en obra con 250 kg/m³ de cemento y una proporción en volumen 1/6. |  | 0.03 | 886.43 | 26.59
mo019 |  | h | Oficial albañil. |  | 1.949 | 61.79 | 120.43
mo111 |  | h | Ayudante albañil. |  | 1.949 | 41.65 | 81.18
|  | % | Medios auxiliares |  | 2 | 228.2 | 4.56
|  | % | Costos indirectos |  | 3 | 232.76 | 6.98
[6 empty] | Total: | 239.74