## Hoja 1
QTF030 | m² |  | Techo inclinado de placas.
Techo inclinado de placas de fibrocemento sin amianto, color natural, perfil granonda, fijadas mecánicamente, con una pendiente mayor del 10%.
Código |  | Unidad |  | Descripción | Cantidad | Costo unitario | Costo parcial
1 |  |  |  | Materiales
mt13pfg010a |  | m² |  | Placa de fibrocemento sin amianto, color natural, perfil granonda. | 1.2 | 53.58 | 64.3
mt13lpo040a |  | m |  | Pieza de cumbrera, color negro, para techos de placas. | 0.1 | 38.81 | 3.88
mt13lpo020a |  | m |  | Pieza de remate perimetral para techos de placas. | 0.1 | 32.5 | 3.25
mt13lpo070a |  | Ud |  | Aireador de 86x47 cm, para techos de placas. | 0.02 | 501.94 | 10.04
mt13blw120 |  | Ud |  | Tornillo autotaladrante para fijación de placas. | 2 | 2.79 | 5.58
[5 empty] | Subtotal materiales: |  | 87.05
2 |  |  |  | Mano de obra
mo051 |  | h |  | Oficial montador de cerramientos industriales. | 0.107 | 50.85 | 5.44
mo098 |  | h |  | Medio oficial montador de cerramientos industriales. | 0.107 | 36.22 | 3.88
[5 empty] | Subtotal mano de obra: |  | 9.32
3 |  |  |  | Herramientas
|  | % |  | Herramientas | 2 | 96.37 | 1.93
Coste de mantenimiento decenal: $ 28,51 en los primeros 10 años. |  |  |  |  | Costos directos (1+2+3): |  | 98.3