## Hoja 1
QTP010 | m² |  | Techo inclinado con cobertura de pizarra.
Techo inclinado con una pendiente media del 60%, compuesta de: formación de pendientes: tablero cerámico hueco machihembrado, para revestir, 50x20x3 cm sobre tabiques aligerados de 100 cm de altura media; impermeabilización monocapa adherida: membrana preelaborada de betún modificado con elastómero SBS, masa nominal 3 kg/m², con armadura de fieltro de poliéster no tejido de 160 g/m²; cobertura: pizarra para techar en piezas rectangulares, sobre rastreles de madera.
Código |  | Unidad |  | Descripción | Cantidad | Costo unitario | Costo parcial
1 |  |  |  | Materiales
mt04lvc010c |  | Ud |  | Ladrillo cerámico hueco doble, para revestir, 24x11,5x9 cm, densidad 780 kg/m³. | 75.451 | 1.14 | 86.01
mt08aaa010a |  | m³ |  | Agua. | 0.012 | 12.25 | 0.15
mt01arg005a |  | t |  | Arena de cantera, para mortero preparado en obra. | 0.073 | 158.14 | 11.54
mt08cem000g |  | kg |  | Cemento gris en sacos. | 11.25 | 2.35 | 26.44
mt04lvg020a |  | Ud |  | Tablero cerámico hueco machihembrado, para revestir, 50x20x3 cm. | 10.9 | 3.4 | 37.06
mt14iea020c |  | kg |  | Emulsión asfáltica aniónica con cargas. | 0.3 | 93.01 | 27.9
mt14lba010c |  | m² |  | Membrana preelaborada de betún modificado con elastómero SBS, de 2,5 mm de espesor, masa nominal 3 kg/m², con armadura de fieltro de poliéster no tejido de 160 g/m², de superficie no protegida. | 1.1 | 340.6 | 374.66
mt13blw010d |  | m |  | Rastrel de madera de pino gallego tratado o pino rojo, 42x27 mm, calidad VI. | 6.81 | 4.36 | 29.69
mt13eag023 |  | Ud |  | Clavo de acero para fijación de rastrel de madera a soporte de hormigón o mortero. | 10.62 | 0.65 | 6.9
mt13piz100d |  | m² |  | Pizarra para techar en piezas rectangulares, 32x22 cm, de segunda calidad, grueso 3 a 4 mm. | 1.09 | 72.48 | 79
mt13piz050 |  | kg |  | Elementos de sujeción de acero inoxidable (clavos, ganchos, puntas, etc.). | 0.46 | 31.7 | 14.58
mt13piz051 |  | Ud |  | Pieza de ventilación de chapa galvanizada. | 0.05 | 58.49 | 2.92
mt13piz053b |  | m² |  | Lámina de zinc natural de 0,65 mm de espesor, en bobina. | 0.192 | 109.56 | 21.04
[5 empty] | Subtotal materiales: |  | 717.89
2 |  |  |  | Equipo
mq06hor010 |  | h |  | Hormigonera. | 0.043 | 37.69 | 1.62
[5 empty] | Subtotal equipo: |  | 1.62
3 |  |  |  | Mano de obra
mo020 |  | h |  | Oficial albañil. | 1.007 | 437.33 | 440.39
mo077 |  | h |  | Medio oficial albañil. | 1.437 | 325.08 | 467.14
mo029 |  | h |  | Oficial aplicador de membranas impermeabilizantes preelaboradas. | 0.369 | 437.33 | 161.37
mo067 |  | h |  | Medio oficial aplicador de membranas impermeabilizantes preelaboradas. | 0.369 | 325.08 | 119.95
mo036 |  | h |  | Oficial colocador de pizarra. | 0.513 | 437.33 | 224.35
mo074 |  | h |  | Medio oficial colocador de pizarra. | 0.513 | 325.08 | 166.77
[5 empty] | Subtotal mano de obra: |  | 1579.97
4 |  |  |  | Herramientas
|  | % |  | Herramientas | 2 | 2299.48 | 45.99
Coste de mantenimiento decenal: $ 820,91 en los primeros 10 años. |  |  |  |  | Costos directos (1+2+3+4): |  | 2345.47