## Hoja 1
QTX100 |  | m² |  | Rehabilitación de techo de fibrocemento con el sistema Onducober Sobrecubiertas "ONDULINE".
Sistema Onducober Sobrecubiertas "ONDULINE" para la rehabilitación de techo de fibrocemento, mediante la colocación de placas asfálticas Onducober 105 (11 ondas) "ONDULINE", de perfil ondulado y color negro.
Descompuesto | Ud |  | Descomposición |  | Rend. | Precio unitario | Precio partida
mt13lpo051 | Ud |  | Fijación tipo Click Onduclick "ONDULINE", de 80x47x12,5 mm, para el sistema Onducober de rehabilitación de techos de fibrocemento. |  | 1.4 | 11.54 | 16.16
mt13lpo050 | m |  | Perfil Onduclick "ONDULINE", con sección rectangular de 0,035x0,070 m y 3 m de longitud, para el sistema Onducober de rehabilitación de techos de fibrocemento. |  | 1.4 | 16.42 | 22.99
mt13lpo052a | Ud |  | Tornillo autorroscante "ONDULINE", para la fijación entre sí de perfiles Onduclick. |  | 1 | 0.58 | 0.58
mt13blw020b | m |  | Rastrel de madera de abeto, 27x40 mm. |  | 1.4 | 2.95 | 4.13
mt13blw131 | Ud |  | Tornillo para sujeción de rastrel. |  | 2 | 1.67 | 3.34
mt16lra040a | m² |  | Fieltro aislante de lana mineral, revestido por una de sus caras con un complejo de papel kraft con polietileno que actúa como barrera de vapor, de 80 mm de espesor, resistencia térmica 1,9 m²K/W, conductividad térmica 0,042 W/(mK). |  | 1 | 33.7 | 33.7
mt13lpo010ga | m² |  | Placa asfáltica Onducober 105 (11 ondas) "ONDULINE", de perfil ondulado y color negro, a base de fibras minerales y vegetales saturadas con una emulsión bituminosa a altas temperaturas. |  | 1.15 | 50.39 | 57.95
mt13lpo040q | m |  | Pieza de cumbrera, Onducober "ONDULINE", color negro, para techos de placas. |  | 0.2 | 41.52 | 8.3
mt13lpo020b | m |  | Pieza de remate perimetral Onducober "ONDULINE", para techos de placas. |  | 0.05 | 34.77 | 1.74
mt13lpo060a | m |  | Pieza de remate de alero Tapaondas "ONDULINE". |  | 0.4 | 22.56 | 9.02
mo019 | h |  | Oficial albañil. |  | 0.386 | 61.79 | 23.85
mo111 | h |  | Ayudante albañil. |  | 0.386 | 41.65 | 16.08
mo053 | h |  | Oficial colocador de aislantes. |  | 0.064 | 63.87 | 4.09
mo099 | h |  | Medio oficial colocador de aislantes. |  | 0.064 | 43.36 | 2.78
| % |  | Medios auxiliares |  | 2 | 204.71 | 4.09
| % |  | Costos indirectos |  | 3 | 208.8 | 6.26
Coste de mantenimiento decenal: $ 36,56 en los primeros 10 años. | [5 empty] | Total: | 215.06