## Hoja 1
QTX120 | m² |  | Sistema SIATE "ONDULINE" de impermeabilización y aislamiento térmico por el exterior de techos inclinados.
Sistema SIATE "ONDULINE" de impermeabilización y aislamiento térmico por el exterior de techos inclinados, compuesto por: aislamiento: panel sándwich machihembrado, Ondutherm Basic A30+FAN13 "ONDULINE"; impermeabilización: placa bajo teja, asfáltica DRS, BT 235 "ONDULINE"; cobertura: teja cerámica curva, color rojo, 40x19x16 cm, fijada con espuma de poliuretano, Ondufoam "ONDULINE". El precio no incluye la superficie soporte.
Código |  | Unidad |  | Descripción | Cantidad | Costo unitario | Costo parcial
1 |  |  |  | Materiales
mt13pso015sa |  | m² |  | Panel sándwich machihembrado, Ondutherm Basic A30+FAN13 "ONDULINE", compuesto de: núcleo aislante de espuma de poliestireno extruido de 30 mm de espesor y cara inferior de friso de abeto natural. | 1.05 | 238.71 | 250.65
mt13lpo033a |  | Ud |  | Clavo, Tarugo "ONDULINE", para fijación sobre soporte de hormigón. | 6 | 0.86 | 5.16
mt13bto025a |  | Ud |  | Masilla de poliuretano, Onduflex 300 (300 cm³) "ONDULINE", para sellado de juntas entre paneles. | 0.25 | 56.92 | 14.23
mt13bto020b |  | m |  | Lámina autoadhesiva autoprotegida, Ondufilm "ONDULINE", para sellado de juntas. | 1 | 33.8 | 33.8
mt13bto010vf |  | m² |  | Placa bajo teja, asfáltica DRS (doble capa protectora de resina y superposición de seguridad), BT 235 "ONDULINE", armada con fibras minerales y vegetales más resina, de 2000 mm de longitud, 1050 mm de ancho y 2,6 mm de espesor. | 1.25 | 71.14 | 88.93
mt13lpo032b |  | Ud |  | Clavo, Cabeza de PVC "ONDULINE", para fijación sobre panel sándwich. | 3 | 0.48 | 1.44
mt13tac010a |  | Ud |  | Teja cerámica curva, color rojo, 40x19x16 cm. | 32.1 | 2.47 | 79.29
mt13bto035a |  | Ud |  | Aerosol de 750 cm³ de espuma de poliuretano monocomponente, Ondufoam "ONDULINE". | 0.25 | 56.92 | 14.23
mt13pso020a |  | m |  | Remate de madera para el cierre y protección de los paneles en aleros y laterales, Ondutherm 14,5 "ONDULINE". | 0.45 | 65.71 | 29.57
[5 empty] | Subtotal materiales: |  | 517.3
2 |  |  |  | Mano de obra
mo011 |  | h |  | Oficial montador. | 0.828 | 212.17 | 175.68
mo080 |  | h |  | Medio oficial montador. | 0.828 | 151.32 | 125.29
[5 empty] | Subtotal mano de obra: |  | 300.97
3 |  |  |  | Herramientas
|  | % |  | Herramientas | 2 | 818.27 | 16.37
Coste de mantenimiento decenal: $ 131,37 en los primeros 10 años. |  |  |  |  | Costos directos (1+2+3): |  | 834.64