## Hoja 1
QTY040 | m² |  | Formación de pendientes con tabiques aligerados, en techo inclinado.
Formación de pendientes en techo inclinado, con tabiques aligerados de ladrillo cerámico hueco de 24x11,5x9 cm asentado con mortero de cemento, confeccionado en obra, dosificación 1:6, dispuestos cada 80 cm y con 100 cm de altura media, rematados superiormente con fajas para reglado de mortero de cemento, confeccionado en obra, dosificación 1:6.
Código |  | Unidad |  | Descripción | Cantidad | Costo unitario | Costo parcial
1 |  |  |  | Materiales
mt04lvc010c |  | Ud |  | Ladrillo cerámico hueco doble, para revestir, 24x11,5x9 cm, densidad 780 kg/m³. | 33 | 1.14 | 37.62
mt08aaa010a |  | m³ |  | Agua. | 0.006 | 12.28 | 0.07
mt01arg005a |  | t |  | Arena de cantera, para mortero preparado en obra. | 0.017 | 158.44 | 2.69
mt08cem000g |  | kg |  | Cemento gris en sacos. | 2.579 | 2.35 | 6.06
mt13blw200 |  | m² |  | Papel kraft. | 0.124 | 1.95 | 0.24
[5 empty] | Subtotal materiales: |  | 46.68
2 |  |  |  | Equipo
mq06hor010 |  | h |  | Hormigonera. | 0.008 | 37.76 | 0.3
[5 empty] | Subtotal equipo: |  | 0.3
3 |  |  |  | Mano de obra
mo020 |  | h |  | Oficial albañil. | 0.875 | 437.33 | 382.66
mo077 |  | h |  | Medio oficial albañil. | 0.973 | 325.08 | 316.3
[5 empty] | Subtotal mano de obra: |  | 698.96
4 |  |  |  | Herramientas
|  | % |  | Herramientas | 2 | 745.94 | 14.92
Coste de mantenimiento decenal: $ 15,22 en los primeros 10 años. |  |  |  |  | Costos directos (1+2+3+4): |  | 760.86