## Hoja 1
QTY050 | m² |  | Tablero cerámico sobre tabiques aligerados, en techo inclinado.
Tablero cerámico en techo inclinado, formado por piezas cerámicas machihembradas, para revestir, de 50x20x3 cm, apoyadas en seco sobre una cinta de papel dispuesta sobre las fajas para reglado de los tabiques aligerados (no incluidos en este precio), con una capa de regularización de mortero de cemento, confeccionado en obra, dosificación 1:6, de 2 cm de espesor y acabado fratasado.
Código |  | Unidad |  | Descripción | Cantidad | Costo unitario | Costo parcial
1 |  |  |  | Materiales
mt04lvg020a |  | Ud |  | Tablero cerámico hueco machihembrado, para revestir, 50x20x3 cm. | 10 | 11.36 | 113.6
mt08aaa010a |  | m³ |  | Agua. | 0.012 | 13.12 | 0.16
mt01arg005a |  | t |  | Arena de cantera, para mortero preparado en obra. | 0.035 | 169.16 | 5.92
mt08cem000g |  | kg |  | Cemento gris en sacos. | 5.24 | 2.51 | 13.15
[5 empty] | Subtotal materiales: |  | 132.83
2 |  |  |  | Equipo
mq06hor010 |  | h |  | Hormigonera. | 0.022 | 23.38 | 0.51
[5 empty] | Subtotal equipo: |  | 0.51
3 |  |  |  | Mano de obra
mo020 |  | h |  | Oficial albañil. | 0.659 | 205.27 | 135.27
mo077 |  | h |  | Medio oficial albañil. | 0.859 | 151.32 | 129.98
[5 empty] | Subtotal mano de obra: |  | 265.25
4 |  |  |  | Herramientas
|  | % |  | Herramientas | 2 | 398.59 | 7.97
Coste de mantenimiento decenal: $ 8,13 en los primeros 10 años. |  |  |  |  | Costos directos (1+2+3+4): |  | 406.56