## Hoja 1
QTY050 | m² |  | Tablero cerámico sobre tabiques aligerados, en techo inclinado.
Tablero cerámico en techo inclinado, formado por piezas cerámicas machihembradas con aislamiento intermedio, de 100x30x12 cm, apoyadas en seco sobre una cinta de papel dispuesta sobre las fajas para reglado de los tabiques aligerados (no incluidos en este precio).
Código |  | Unidad |  | Descripción | Cantidad | Costo unitario | Costo parcial
1 |  |  |  | Materiales
mt04lgs010a |  | Ud |  | Tablero sándwich, 100x30x12 cm, compuesto de placas cerámicas y material aislante intermedio de poliestireno expandido. | 3.333 | 33.34 | 111.12
mt08aaa010a |  | m³ |  | Agua. | 0.006 | 13.12 | 0.08
mt01arg005a |  | t |  | Arena de cantera, para mortero preparado en obra. | 0.004 | 169.16 | 0.68
mt08cem000g |  | kg |  | Cemento gris en sacos. | 0.48 | 2.51 | 1.2
[5 empty] | Subtotal materiales: |  | 113.08
2 |  |  |  | Equipo
mq06hor010 |  | h |  | Hormigonera. | 0.012 | 23.38 | 0.28
[5 empty] | Subtotal equipo: |  | 0.28
3 |  |  |  | Mano de obra
mo020 |  | h |  | Oficial albañil. | 0.637 | 205.27 | 130.76
mo077 |  | h |  | Medio oficial albañil. | 0.66 | 151.32 | 99.87
[5 empty] | Subtotal mano de obra: |  | 230.63
4 |  |  |  | Herramientas
|  | % |  | Herramientas | 2 | 343.99 | 6.88
Coste de mantenimiento decenal: $ 7,02 en los primeros 10 años. |  |  |  |  | Costos directos (1+2+3+4): |  | 350.87