## Hoja 1
QTY051 | m² |  | Tablero de madera sobre entramado estructural, en techo inclinado.
Tablero de madera de pino hidrofugada, en techo inclinado, fijado mecánicamente sobre entramado estructural (no incluido en este precio).
Código |  | Unidad |  | Descripción | Cantidad | Costo unitario | Costo parcial
1 |  |  |  | Materiales
mt13blm010d |  | m² |  | Tablero de madera de pino hidrofugada, espesor 22 mm. | 1.1 | 93.37 | 102.71
mt13eag021 |  | Ud |  | Tornillo autotaladrante no oxidable para fijación de tableros de madera a soporte en techos inclinados. | 5 | 0.71 | 3.55
[5 empty] | Subtotal materiales: |  | 106.26
2 |  |  |  | Mano de obra
mo017 |  | h |  | Oficial carpintero. | 0.574 | 209.01 | 119.97
mo058 |  | h |  | Medio oficial carpintero. | 0.287 | 152.52 | 43.77
[5 empty] | Subtotal mano de obra: |  | 163.74
3 |  |  |  | Herramientas
|  | % |  | Herramientas | 2 | 270 | 5.4
Coste de mantenimiento decenal: $ 5,51 en los primeros 10 años. |  |  |  |  | Costos directos (1+2+3): |  | 275.4