## Hoja 1
QUA010 | m² |  | Cobertura de placas asfálticas.
Cobertura de placas asfálticas 10 ondas, de perfil ondulado y color negro, a base de fibras minerales y vegetales saturadas con una emulsión bituminosa a altas temperaturas, colocadas con un superposición de la placa superior de 250 mm y un superposición lateral de una onda y fijadas mecánicamente sobre faldón de hormigón, en techo inclinado, con una pendiente del 10% al 15%. Incluso accesorios de fijación de las placas. El precio no incluye la superficie soporte ni los puntos singulares y las piezas especiales de la cobertura.
Código |  | Unidad |  | Descripción | Cantidad | Costo unitario | Costo parcial
1 |  |  |  | Materiales
mt13lpo010e |  | m² |  | Placa asfáltica 10 ondas, de perfil ondulado y color negro, a base de fibras minerales y vegetales saturadas con una emulsión bituminosa a altas temperaturas. | 1.08 | 94.1 | 101.63
mt13lpo033a |  | Ud |  | Clavo, para fijación sobre soporte de hormigón. | 6 | 1.24 | 7.44
[5 empty] | Subtotal materiales: |  | 109.07
2 |  |  |  | Mano de obra
mo051 |  | h |  | Oficial montador de cerramientos industriales. | 0.106 | 2826.41 | 299.6
mo098 |  | h |  | Medio oficial montador de cerramientos industriales. | 0.106 | 2056.55 | 217.99
[5 empty] | Subtotal mano de obra: |  | 517.59
3 |  |  |  | Herramientas
|  | % |  | Herramientas | 2 | 626.66 | 12.53
Coste de mantenimiento decenal: $ 185,37 en los primeros 10 años. |  |  |  |  | Costos directos (1+2+3): |  | 639.19