## Hoja 1
QUM010 | m² |  | Cobertura de chapa perfilada de acero.
Cobertura de chapa perfilada trapezoidal de acero prelacado, espesor 0,6 mm, 32 mm de altura de perfil y 200 mm de intereje, colocada con un superposición de la chapa superior de 150 mm y un superposición lateral de un trapecio y fijada mecánicamente sobre entramado ligero metálico, en techo inclinado, con una pendiente mayor del 5%. Incluso accesorios de fijación de las chapas. El precio no incluye la superficie soporte ni los puntos singulares y las piezas especiales de la cobertura.
Código |  | Unidad |  | Descripción | Cantidad | Costo unitario | Costo parcial
1 |  |  |  | Materiales
mt13cap010bn |  | m² |  | Chapa perfilada trapezoidal de acero prelacado, espesor 0,6 mm, 32 mm de altura de perfil y 200 mm de intereje. | 1.05 | 101.85 | 106.94
mt13cap030b |  | Ud |  | Kit de accesorios de fijación, para chapas perfiladas, en techos inclinados. | 1 | 231.5 | 231.5
[5 empty] | Subtotal materiales: |  | 338.44
2 |  |  |  | Mano de obra
mo051 |  | h |  | Oficial montador de cerramientos industriales. | 0.295 | 2826.41 | 833.79
mo098 |  | h |  | Medio oficial montador de cerramientos industriales. | 0.148 | 2056.55 | 304.37
[5 empty] | Subtotal mano de obra: |  | 1138.16
3 |  |  |  | Herramientas
|  | % |  | Herramientas | 2 | 1476.6 | 29.53
Coste de mantenimiento decenal: $ 484,97 en los primeros 10 años. |  |  |  |  | Costos directos (1+2+3): |  | 1506.13