## Hoja 1
QUM011 | m | Punto singular para techo inclinado metálica.
Canalón interior para techo inclinado con una pendiente mayor del 10%, con chapa plegada de acero galvanizado, de 1,0 mm de espesor, 80 cm de desarrollo y 4 pliegues. Incluso accesorios de fijación de las piezas a las placas y masilla de base neutra monocomponente, para sellado de juntas.
Código |  |  | Unidad | Descripción | Cantidad | Costo unitario | Costo parcial
1 |  |  |  | Materiales
mt12www030ccE |  |  | m | Chapa plegada de acero galvanizado, de 1 mm de espesor, 80 cm de desarrollo y 4 pliegues, para canalón interior. | 1.07 | 145.6 | 155.79
mt13ccg030d |  |  | Ud | Tornillo autorroscante de 6,5x130 mm de acero galvanizado, con arandela. | 8 | 4.15 | 33.2
mt21vva011 |  |  | l | Masilla de base neutra monocomponente, para sellado de juntas; para aplicar con pistola. | 0.025 | 168.33 | 4.21
[5 empty] | Subtotal materiales: |  | 193.2
2 |  |  |  | Mano de obra
mo051 |  |  | h | Oficial montador de cerramientos industriales. | 0.413 | 12241 | 5055.55
mo098 |  |  | h | Medio oficial montador de cerramientos industriales. | 0.207 | 8905.02 | 1843.34
[5 empty] | Subtotal mano de obra: |  | 6898.89
3 |  |  |  | Herramientas
|  |  | % | Herramientas | 2 | 7092.09 | 141.84
Coste de mantenimiento decenal: $ 1.540,83 en los primeros 10 años. |  |  |  |  | Costos directos (1+2+3): |  | 7233.93