## Hoja 1
QUT010 | m² |  | Placas onduladas de fibrocemento sin amianto, para montaje de cobertura de tejas cerámicas.
Placas onduladas de fibrocemento sin amianto de 3000 mm de longitud, 1100 mm de ancho y 6,5 mm de espesor, color arcilla; Euroclase A1 de reacción al fuego, colocadas con un superposición de la placa superior de 150 mm y fijadas mecánicamente al soporte, para montaje de cobertura de teja cerámica curva, con una ancho máxima de entre 12 y 16 cm, en techo inclinado, con una pendiente mayor del 26%. Incluso accesorios de fijación de las placas burlete autoadhesivo, para el sellado de estanqueidad de los solapes entre placas onduladas. El precio no incluye la cobertura de tejas.
Código |  | Unidad |  | Descripción | Cantidad | Costo unitario | Costo parcial
1 |  |  |  | Materiales
mt13eur120yla |  | Ud |  | Placa ondulada de fibrocemento sin amianto, de 3000 mm de longitud, 1100 mm de ancho y 6,5 mm de espesor, color arcilla; Euroclase A1 de reacción al fuego. | 0.351 | 505.2 | 177.33
mt13eur110a |  | m |  | Burlete autoadhesivo, para el sellado de estanqueidad de los solapes entre placas onduladas de fibrocemento sin amianto. | 1.1 | 7.62 | 8.38
mt13eur100a |  | Ud |  | Kit de accesorios de fijación, para placas onduladas de fibrocemento sin amianto. | 1 | 118.44 | 118.44
[5 empty] | Subtotal materiales: |  | 304.15
2 |  |  |  | Mano de obra
mo051 |  | h |  | Oficial montador de cerramientos industriales. | 0.177 | 12241 | 2166.66
mo098 |  | h |  | Medio oficial montador de cerramientos industriales. | 0.13 | 8905.02 | 1157.65
[5 empty] | Subtotal mano de obra: |  | 3324.31
3 |  |  |  | Herramientas
|  | % |  | Herramientas | 2 | 3628.46 | 72.57
Coste de mantenimiento decenal: $ 479,65 en los primeros 10 años. |  |  |  |  | Costos directos (1+2+3): |  | 3701.03