## Hoja 1
QUT030 | m² | Cobertura de tejas cerámicas.
Cobertura de tejas cerámicas curvas, acabado con engobe color rojo, 40,8x15x11,6 cm, recibidas con mortero de cemento, confeccionado en obra, dosificación 1:8, directamente sobre la superficie regularizada del faldón, en techo inclinado, con una pendiente mayor del 26%. El precio no incluye la resolución de puntos singulares ni las piezas especiales de la cobertura.
Código |  | Unidad | Descripción | Cantidad | Costo unitario | Costo parcial
1 |  |  | Materiales
mt08aaa010a |  | m³ | Agua. | 0.006 | 19.03 | 0.11
mt01arg005a |  | t | Arena de cantera, para mortero preparado en obra. | 0.052 | 221.35 | 11.51
mt08cem000g |  | kg | Cemento gris en sacos. | 6 | 3.65 | 21.9
mt13tac050a |  | Ud | Teja cerámica curva, acabado con engobe color rojo, 40,8x15x11,6 cm. | 33 | 10.52 | 347.16
mt13tac100 |  | kg | Pigmento para mortero. | 0.027 | 71.48 | 1.93
|  |  |  | Subtotal materiales: |  | 382.61
2 |  |  | Equipo
mq06hor010 |  | h | Hormigonera eléctrica con una capacidad de amasado de 160 l. | 0.024 | 886.15 | 21.27
|  |  |  | Subtotal equipo: |  | 21.27
3 |  |  | Mano de obra
mo020 |  | h | Oficial albañil. | 0.689 | 11912.7 | 8207.82
mo113 |  | h | Ayudante de albañil. | 0.345 | 8579.62 | 2959.97
|  |  |  | Subtotal mano de obra: |  | 11167.8
4 |  |  | Herramientas
|  | % | Herramientas | 2 | 11571.7 | 231.43
Coste de mantenimiento decenal: $ 1.010,35 en los primeros 10 años. |  |  |  | Costos directos (1+2+3+4): |  | 11803.1