## Hoja 1
QUT031 | m |  | Punto singular para techo inclinado de tejas cerámicas.
Alero para techo inclinado, con tejas cerámicas de alero curvas, acabado con engobe color rojo, 40,8x15x6,3 cm, recibidas con mortero de cemento, confeccionado en obra, dosificación 1:6.
Código |  | Unidad |  | Descripción | Cantidad | Costo unitario | Costo parcial
1 |  |  |  | Materiales
mt13tac057a |  | Ud |  | Teja cerámica de alero curva, acabado con engobe color rojo, 40,8x15x6,3 cm, para tejas curvas. | 12.8 | 10.98 | 140.54
mt08aaa010a |  | m³ |  | Agua. | 0.006 | 19.03 | 0.11
mt08cem000g |  | kg |  | Cemento gris en sacos. | 7.5 | 3.65 | 27.38
[5 empty] | Subtotal materiales: |  | 168.03
2 |  |  |  | Equipo
mq06hor010 |  | h |  | Hormigonera eléctrica con una capacidad de amasado de 160 l. | 0.024 | 886.15 | 21.27
[5 empty] | Subtotal equipo: |  | 21.27
3 |  |  |  | Mano de obra
mo020 |  | h |  | Oficial albañil. | 0.266 | 11912.7 | 3168.77
mo113 |  | h |  | Ayudante de albañil. | 0.372 | 8579.62 | 3191.62
[5 empty] | Subtotal mano de obra: |  | 6360.39
4 |  |  |  | Herramientas
|  | % |  | Herramientas | 2 | 6549.69 | 130.99
Coste de mantenimiento decenal: $ 570,53 en los primeros 10 años. |  |  |  |  | Costos directos (1+2+3+4): |  | 6680.68