## Hoja 1
QUT032 | Ud |  | Piezas especiales para techo inclinado de tejas cerámicas.
Caballete cerámico de 3 vías, acabado con engobe color rojo, 32,5x42,5x14,5 cm, para tejas curvas, asentado con mortero de cemento, confeccionado en obra, dosificación 1:6; para techo inclinado.
Código |  | Unidad |  | Descripción | Cantidad | Costo unitario | Costo parcial
1 |  |  |  | Materiales
mt13tac058aa |  | Ud |  | Caballete cerámico de 3 vías, acabado con engobe color rojo, 32,5x42,5x14,5 cm, para tejas curvas. | 1 | 805.53 | 805.53
mt08aaa010a |  | m³ |  | Agua. | 0.006 | 19.03 | 0.11
mt01arg005a |  | t |  | Arena de cantera, para mortero preparado en obra. | 0.049 | 221.35 | 10.85
mt08cem000g |  | kg |  | Cemento gris en sacos. | 7.5 | 3.65 | 27.38
[5 empty] | Subtotal materiales: |  | 843.87
2 |  |  |  | Equipo
mq06hor010 |  | h |  | Hormigonera eléctrica con una capacidad de amasado de 160 l. | 0.024 | 886.15 | 21.27
[5 empty] | Subtotal equipo: |  | 21.27
3 |  |  |  | Mano de obra
mo020 |  | h |  | Oficial albañil. | 0.189 | 11912.7 | 2251.49
mo113 |  | h |  | Ayudante de albañil. | 0.189 | 8579.62 | 1621.55
[5 empty] | Subtotal mano de obra: |  | 3873.04
4 |  |  |  | Herramientas
|  | % |  | Herramientas | 2 | 4738.18 | 94.76
Coste de mantenimiento decenal: $ 576,57 en los primeros 10 años. |  |  |  |  | Costos directos (1+2+3+4): |  | 4832.94