## Hoja 1
RAG020 | m | Pieza complementaria para revestimientos cerámicos.
Revestimiento cerámico con listel cerámico de azulejo, acabado liso, de 1 cm de ancho, 5 €/m, colocado en paramentos interiores, recibido con mortero de cemento M-5, con junta abierta (separación entre 3 y 15 mm).
Código |  |  | Unidad | Descripción | Cantidad | Costo unitario | Costo parcial
1 |  |  |  | Materiales
mt09mor010c |  |  | m³ | Mortero de cemento CEM II/B-P 32,5 N tipo M-5, confeccionado en obra con 250 kg/m³ de cemento y una proporción en volumen 1/6. | 0.001 | 923.55 | 0.92
mt19ala010a500 |  |  | m | Listel cerámico de azulejo, acabado liso, de 1 cm de ancho, $ 5,00/m. | 1.05 | 214.21 | 224.92
mt09mcp020fv |  |  | kg | Mortero de juntas cementoso tipo CG2, color blanco, para juntas de 2 a 15 mm, compuesto por cemento de alta resistencia, cuarzo, aditivos especiales, pigmentos y resinas sintéticas. | 0.31 | 6.22 | 1.93
[5 empty] | Subtotal materiales: |  | 227.77
2 |  |  |  | Mano de obra
mo024 |  |  | h | Oficial albañil especializado en revestimientos cerámicos. | 0.115 | 445.11 | 51.19
mo062 |  |  | h | Medio oficial albañil especializado en revestimientos cerámicos. | 0.115 | 331.94 | 38.17
[5 empty] | Subtotal mano de obra: |  | 89.36
3 |  |  |  | Herramientas
|  |  | % | Herramientas | 2 | 317.13 | 6.34
Coste de mantenimiento decenal: $ 74,40 en los primeros 10 años. |  |  |  |  | Costos directos (1+2+3): |  | 323.47