## Hoja 1
RCH010 | m² |  | Chapado con plaquetas prefabricadas de hormigón, fijadas con mortero.
Chapado con plaquetas prefabricadas de hormigón, color gris, 20x40x2 cm, fijadas con mortero de cemento M-5, en paramento vertical, hasta 3 m de altura.
Código |  | Unidad |  | Descripción | Cantidad | Costo unitario | Costo parcial
1 |  |  |  | Materiales
mt19php010a |  | m² |  | Plaqueta prefabricada de hormigón gris, 20x40x2 cm. | 1.05 | 97.23 | 102.09
mt09mor010c |  | m³ |  | Mortero de cemento CEM II/B-P 32,5 N tipo M-5, confeccionado en obra con 250 kg/m³ de cemento y una proporción en volumen 1/6. | 0.025 | 923.55 | 23.09
mt09mcr235 |  | kg |  | Mortero de juntas para prefabricados de hormigón y piedra artificial, compuesto de cemento, agregados, pigmentos y aditivos especiales. | 0.15 | 19.79 | 2.97
[5 empty] | Subtotal materiales: |  | 128.15
2 |  |  |  | Mano de obra
mo020 |  | h |  | Oficial albañil. | 0.41 | 445.11 | 182.5
mo077 |  | h |  | Medio oficial albañil. | 0.41 | 331.94 | 136.1
mo113 |  | h |  | Ayudante de albañil. | 0.41 | 319.35 | 130.93
[5 empty] | Subtotal mano de obra: |  | 449.53
3 |  |  |  | Herramientas
|  | % |  | Herramientas | 2 | 577.68 | 11.55
Coste de mantenimiento decenal: $ 135,52 en los primeros 10 años. |  |  |  |  | Costos directos (1+2+3): |  | 589.23