## Hoja 1
RCP012 | m² |  | Chapado con piezas irregulares de piedra natural.
Chapado de paramentos de hasta 3 m de altura, con piezas irregulares de pizarra, de entre 3 y 4 cm de espesor, recibidas con mortero de cemento M-5.
Descompuesto |  | Ud |  | Descomposición | Rend. | Precio unitario | Precio análisis
mt19cir010c |  | m² |  | Piezas irregulares de pizarra, de entre 3 y 4 cm de espesor, acabado natural. | 1 | 226.45 | 226.45
mt09mor010c |  | m³ |  | Mortero de cemento CEM II/B-P 32,5 N tipo M-5, confeccionado en obra con 250 kg/m³ de cemento y una proporción en volumen 1/6. | 0.03 | 626.25 | 18.79
mo022 |  | h |  | Oficial frentista colocador de piedra natural. | 1.491 | 51.52 | 76.82
mo060 |  | h |  | Medio oficial frentista colocador de piedra natural. | 1.491 | 37.94 | 56.57
|  | % |  | Medios auxiliares | 2 | 378.63 | 7.57
|  | % |  | Costos indirectos | 3 | 386.2 | 11.59
Coste de mantenimiento decenal: $ 91,49 en los primeros 10 años. | [5 empty] | Total: | 397.79