## Hoja 1
RDE010 | m² |  | Revestimiento mural con plancha de acero inoxidable.
Revestimiento decorativo de paramentos interiores con plancha, de acero inoxidable AISI 304, de 1 mm de espesor, acabado esmerilado, cortada a medida, fijación con tornillos de acero galvanizado a una estructura metálica de perfiles de plancha de acero galvanizado, de 85 mm de ancho, anclada al paramento vertical cada 600 mm, con anclajes mecánicos con tarugo de nylon y tornillo de acero galvanizado, de cabeza avellanada.
Código |  | Unidad |  | Descripción | Cantidad | Costo unitario | Costo parcial
1 |  |  |  | Materiales
mt29pme030a |  | m |  | Perfil de plancha de acero galvanizado, de 85 mm de ancho. | 1.66 | 10.69 | 17.75
mt26aaa033a |  | Ud |  | Anclaje mecánico con tarugo de nylon y tornillo de acero galvanizado, de cabeza avellanada. | 12 | 2.99 | 35.88
mt29pme010q |  | m² |  | Plancha, de acero inoxidable AISI 304, de 1 mm de espesor, acabado esmerilado, cortada a medida, para revestimiento de paramentos verticales interiores. | 1.05 | 180.22 | 189.23
mt29pme040a |  | Ud |  | Tornillo de acero galvanizado. | 9.33 | 0.23 | 2.15
[5 empty] | Subtotal materiales: |  | 245.01
2 |  |  |  | Mano de obra
mo018 |  | h |  | Oficial herrero. | 0.347 | 1568.46 | 544.26
mo059 |  | h |  | Medio oficial herrero. | 0.347 | 1159.17 | 402.23
[5 empty] | Subtotal mano de obra: |  | 946.49
3 |  |  |  | Herramientas
|  | % |  | Herramientas | 2 | 1191.5 | 23.83
[5 empty] | Costos directos (1+2+3): |  | 1215.33