## Hoja 1
RDM010 | m² |  | Revestimiento mural con tablero de madera.
Revestimiento con tablero de fibras de madera y resinas sintéticas de densidad media (MDF), hidrófugo, sin recubrimiento, de 25 mm de espesor, atornillado al paramento vertical.
Código |  | Unidad |  | Descripción | Cantidad | Costo unitario | Costo parcial
1 |  |  |  | Materiales
mt29tma120 |  | Ud |  | Tornillo de acero galvanizado, de 80 mm de longitud, con arandela. | 3 | 0.98 | 2.94
mt29tma130 |  | Ud |  | Tarugo largo, de plástico, para pared. | 3 | 0.19 | 0.57
mt29tma030e |  | m² |  | Tablero de fibras de madera y resinas sintéticas de densidad media (MDF), hidrófugo, sin recubrimiento, de 25 mm de espesor, para revestimiento de paramentos verticales interiores. | 1.05 | 89.34 | 93.81
[5 empty] | Subtotal materiales: |  | 97.32
2 |  |  |  | Mano de obra
mo017 |  | h |  | Oficial carpintero. | 0.256 | 172.88 | 44.26
mo058 |  | h |  | Medio oficial carpintero. | 0.256 | 125.9 | 32.23
[5 empty] | Subtotal mano de obra: |  | 76.49
3 |  |  |  | Herramientas
|  | % |  | Herramientas | 2 | 173.81 | 3.48
Coste de mantenimiento decenal: $ 124,10 en los primeros 10 años. |  |  |  |  | Costos directos (1+2+3): |  | 177.29