## Hoja 1
RDM010 | m² |  | Revestimiento mural con tablero de madera.
Revestimiento con tablero de fibras de madera y resinas sintéticas de densidad media (MDF), hidrófugo, sin recubrimiento, de 25 mm de espesor, clavado a rastreles de madera de pino de 5x5 cm, dispuestos cada 40 cm, fijados con tornillos sobre el paramento vertical.
Código |  | Unidad |  | Descripción | Cantidad | Costo unitario | Costo parcial
1 |  |  |  | Materiales
mt18mva010c |  | m |  | Rastrel de madera de pino, con humedad entre 8% y 12%, de 50x50 mm. | 2 | 19.54 | 39.08
mt29tma120 |  | Ud |  | Tornillo de acero galvanizado, de 80 mm de longitud, con arandela. | 3 | 0.98 | 2.94
mt29tma130 |  | Ud |  | Tarugo largo, de plástico, para pared. | 3 | 0.19 | 0.57
mt29tma030f |  | m² |  | Tablero de fibras de madera y resinas sintéticas de densidad media (MDF), hidrófugo, sin recubrimiento, de 25 mm de espesor, para revestimiento de paramentos verticales interiores. | 1.05 | 89.34 | 93.81
mt13eag022 |  | Ud |  | Clavo de acero para fijación de rastrel de madera a soporte de madera. | 3 | 0.4 | 1.2
[5 empty] | Subtotal materiales: |  | 137.6
2 |  |  |  | Mano de obra
mo017 |  | h |  | Oficial carpintero. | 0.583 | 172.88 | 100.79
mo058 |  | h |  | Medio oficial carpintero. | 0.291 | 125.9 | 36.64
[5 empty] | Subtotal mano de obra: |  | 137.43
3 |  |  |  | Herramientas
|  | % |  | Herramientas | 2 | 275.03 | 5.5
Coste de mantenimiento decenal: $ 196,37 en los primeros 10 años. |  |  |  |  | Costos directos (1+2+3): |  | 280.53