## Hoja 1
RDM010 | m² | Revestimiento mural con tablero de madera.
Revestimiento con tablero de fibras de madera y resinas sintéticas de densidad media (MDF), recubierto por ambas caras con papel melamínico, acabado a elegir de 16 mm de espesor, adherido al paramento vertical mediante adhesivo de caucho.
Código |  | Unidad | Descripción | Cantidad | Costo unitario | Costo parcial
1 |  |  | Materiales
mt29tma140 |  | kg | Adhesivo de caucho sintético, de aplicación a dos caras, para revestimientos decorativos de madera. | 0.1 | 40.47 | 4.05
mt29tmf014aa1a |  | m² | Tablero de fibras de madera y resinas sintéticas de densidad media (MDF), recubierto por ambas caras con papel melamínico, acabado a elegir de 16 mm de espesor. | 1.05 | 101.41 | 106.48
|  |  |  | Subtotal materiales: |  | 110.53
2 |  |  | Mano de obra
mo017 |  | h | Oficial carpintero. | 0.383 | 172.88 | 66.21
mo058 |  | h | Medio oficial carpintero. | 0.383 | 125.9 | 48.22
|  |  |  | Subtotal mano de obra: |  | 114.43
3 |  |  | Herramientas
|  | % | Herramientas | 2 | 224.96 | 4.5
Coste de mantenimiento decenal: $ 160,62 en los primeros 10 años. |  |  |  | Costos directos (1+2+3): |  | 229.46