## Hoja 1
RDM010 | m² |  | Revestimiento mural con tablero de madera.
Revestimiento con tablero de fibras de madera y resinas sintéticas de densidad media (MDF), recubierto por ambas caras con una chapa fina de madera de calidad Select 035/037, de 19 mm de espesor, adherido al paramento vertical mediante adhesivo de caucho.
Código |  | Unidad |  | Descripción | Cantidad | Costo unitario | Costo parcial
1 |  |  |  | Materiales
mt29tma140 |  | kg |  | Adhesivo de caucho sintético, de aplicación a dos caras, para revestimientos decorativos de madera. | 0.1 | 40.47 | 4.05
mt29tmf024aad |  | m² |  | Tablero de fibras de madera y resinas sintéticas de densidad media (MDF), recubierto por ambas caras con una chapa fina de madera de calidad Select 035/037, de 19 mm de espesor. | 1.05 | 139.9 | 146.9
[5 empty] | Subtotal materiales: |  | 150.95
2 |  |  |  | Mano de obra
mo017 |  | h |  | Oficial carpintero. | 0.383 | 172.88 | 66.21
mo058 |  | h |  | Medio oficial carpintero. | 0.383 | 125.9 | 48.22
[5 empty] | Subtotal mano de obra: |  | 114.43
3 |  |  |  | Herramientas
|  | % |  | Herramientas | 2 | 265.38 | 5.31
Coste de mantenimiento decenal: $ 189,48 en los primeros 10 años. |  |  |  |  | Costos directos (1+2+3): |  | 270.69