## Hoja 1
RDM010 | m² |  | Revestimiento mural con tablero de madera.
Revestimiento con tablero contrachapado fenólico de 10 mm de espesor, con la cara vista revestida con una chapa de madera de sapeli, atornillado al paramento vertical.
Código |  | Unidad |  | Descripción | Cantidad | Costo unitario | Costo parcial
1 |  |  |  | Materiales
mt29tma120 |  | Ud |  | Tornillo de acero galvanizado, de 80 mm de longitud, con arandela. | 3 | 0.98 | 2.94
mt29tma130 |  | Ud |  | Tarugo largo, de plástico, para pared. | 3 | 0.19 | 0.57
mt29tma020b |  | m² |  | Tablero contrachapado fenólico de 10 mm de espesor, con la cara interior de conífera y la cara vista revestida con una chapa fina de madera de sapeli, barnizada en fábrica, con junta machihembrada, para revestimiento de paramentos verticales interiores. | 1.05 | 238.31 | 250.23
[5 empty] | Subtotal materiales: |  | 253.74
2 |  |  |  | Mano de obra
mo017 |  | h |  | Oficial carpintero. | 0.256 | 172.88 | 44.26
mo058 |  | h |  | Medio oficial carpintero. | 0.256 | 125.9 | 32.23
[5 empty] | Subtotal mano de obra: |  | 76.49
3 |  |  |  | Herramientas
|  | % |  | Herramientas | 2 | 330.23 | 6.6
Coste de mantenimiento decenal: $ 235,78 en los primeros 10 años. |  |  |  |  | Costos directos (1+2+3): |  | 336.83