## Hoja 1
RDM010 | m² | Revestimiento mural con tablero de madera.
Revestimiento con tablero aglomerado de partículas, recubierto por ambas caras con papel melamínico, acabado a elegir de 16 mm de espesor, atornillado al paramento vertical.
Código |  | Unidad | Descripción | Cantidad | Costo unitario | Costo parcial
1 |  |  | Materiales
mt29tma120 |  | Ud | Tornillo de acero galvanizado, de 80 mm de longitud, con arandela. | 3 | 0.98 | 2.94
mt29tma130 |  | Ud | Tarugo largo, de plástico, para pared. | 3 | 0.19 | 0.57
mt29tmf010aa1b |  | m² | Tablero aglomerado de partículas, recubierto por ambas caras con papel melamínico, acabado a elegir de 16 mm de espesor. | 1.05 | 64.54 | 67.77
|  |  |  | Subtotal materiales: |  | 71.28
2 |  |  | Mano de obra
mo017 |  | h | Oficial carpintero. | 0.256 | 172.88 | 44.26
mo058 |  | h | Medio oficial carpintero. | 0.256 | 125.9 | 32.23
|  |  |  | Subtotal mano de obra: |  | 76.49
3 |  |  | Herramientas
|  | % | Herramientas | 2 | 147.77 | 2.96
Coste de mantenimiento decenal: $ 105,51 en los primeros 10 años. |  |  |  | Costos directos (1+2+3): |  | 150.73