## Hoja 1
RDM010 | m² | Revestimiento mural con tablero de madera.
Revestimiento con tablero aglomerado de partículas, recubierto por ambas caras con papel melamínico, acabado a elegir de 16 mm de espesor, clavado a rastreles de madera de pino de 5x5 cm, dispuestos cada 40 cm, fijados con tornillos sobre el paramento vertical.
Código |  | Unidad | Descripción | Cantidad | Costo unitario | Costo parcial
1 |  |  | Materiales
mt18mva010c |  | m | Rastrel de madera de pino, con humedad entre 8% y 12%, de 50x50 mm. | 2 | 19.54 | 39.08
mt29tma120 |  | Ud | Tornillo de acero galvanizado, de 80 mm de longitud, con arandela. | 3 | 0.98 | 2.94
mt29tma130 |  | Ud | Tarugo largo, de plástico, para pared. | 3 | 0.19 | 0.57
mt29tmf010aa1c |  | m² | Tablero aglomerado de partículas, recubierto por ambas caras con papel melamínico, acabado a elegir de 16 mm de espesor. | 1.05 | 64.54 | 67.77
mt13eag022 |  | Ud | Clavo de acero para fijación de rastrel de madera a soporte de madera. | 3 | 0.4 | 1.2
|  |  |  | Subtotal materiales: |  | 111.56
2 |  |  | Mano de obra
mo017 |  | h | Oficial carpintero. | 0.583 | 172.88 | 100.79
mo058 |  | h | Medio oficial carpintero. | 0.291 | 125.9 | 36.64
|  |  |  | Subtotal mano de obra: |  | 137.43
3 |  |  | Herramientas
|  | % | Herramientas | 2 | 248.99 | 4.98
Coste de mantenimiento decenal: $ 177,78 en los primeros 10 años. |  |  |  | Costos directos (1+2+3): |  | 253.97