## Hoja 1
RDP010 | m² |  | Revestimiento mural con papel de vinilo.
Revestimiento decorativo con papel de vinilo expandido, de 270 g/m², fijación con cola celulósica, soluble en agua, sobre la superficie regularizada de paramentos verticales interiores.
Código |  | Unidad |  | Descripción | Cantidad | Costo unitario | Costo parcial
1 |  |  |  | Materiales
mt29cam020 |  | kg |  | Cola celulósica, soluble en agua, para papeles pintados. | 0.01 | 103.26 | 1.03
mt29pap010e |  | m² |  | Papel de vinilo expandido, de 270 g/m², para revestimiento de paramentos verticales interiores. | 1.1 | 59.43 | 65.37
[5 empty] | Subtotal materiales: |  | 66.4
2 |  |  |  | Mano de obra
mo038 |  | h |  | Oficial pintor. | 0.102 | 445.11 | 45.4
mo076 |  | h |  | Medio oficial pintor. | 0.102 | 331.94 | 33.86
[5 empty] | Subtotal mano de obra: |  | 79.26
3 |  |  |  | Herramientas
|  | % |  | Herramientas | 2 | 145.66 | 2.91
Coste de mantenimiento decenal: $ 139,66 en los primeros 10 años. |  |  |  |  | Costos directos (1+2+3): |  | 148.57