## Hoja 1
RDS020 | m² |  | Revestimiento mural vinílico.
Revestimiento mural con lámina homogénea de PVC, de 0,90 mm de espesor, con tratamiento de protección superficial PUR, color a elegir. Colocación en obra: con adhesivo a base de resina acrílica en dispersión acuosa.
Código |  | Unidad |  | Descripción | Cantidad | Costo unitario | Costo parcial
1 |  |  |  | Materiales
mt29cam010 |  | kg |  | Adhesivo a base de resina acrílica en dispersión acuosa, para el embadurnado de revestimientos murales flexibles. | 0.15 | 55.99 | 8.4
mt18pha080a |  | m² |  | Lámina homogénea de PVC, de 0,9 mm de espesor, con tratamiento de protección superficial PUR, color a elegir; suministrada en rollos de 200 cm de ancho; peso total: 1600 g/m²; Euroclase B-s2, d0 de reacción al fuego. | 1.05 | 300.44 | 315.46
[5 empty] | Subtotal materiales: |  | 323.86
2 |  |  |  | Mano de obra
mo026 |  | h |  | Oficial colocador de revestimientos flexibles. | 0.166 | 11912.7 | 1977.5
mo064 |  | h |  | Medio oficial colocador de revestimientos flexibles. | 0.166 | 8905.02 | 1478.23
[5 empty] | Subtotal mano de obra: |  | 3455.73
3 |  |  |  | Herramientas
|  | % |  | Herramientas | 2 | 3779.59 | 75.59
Coste de mantenimiento decenal: $ 2.467,32 en los primeros 10 años. |  |  |  |  | Costos directos (1+2+3): |  | 3855.18