## Hoja 1
RDT010 | m² | Revestimiento mural textil.
Revestimiento mural con moquette de fibra sintética 100% poliamida, con 750 g/m² de masa superficial de fibra depositada, de 7,0 mm de espesor, tipo bucle, fabricada por proceso de tufting sobre revés de yute sintético. Colocación en obra: con ????????????????????.
Código |  | Unidad | Descripción | Cantidad | Costo unitario | Costo parcial
1 |  |  | Materiales
mt18dww010a |  | kg | Adhesivo de contacto a base de resina acrílica en dispersión acuosa, para piso de goma, caucho, linóleo, PVC, moquette y textil. | 0.5 | 55.04 | 27.52
mt29moq010d |  | m² | Moquette de fibra sintética 100% poliamida, con 750 g/m² de masa superficial de fibra depositada, de 7 mm de espesor, tipo bucle, fabricada por proceso de tufting sobre revés de yute sintético, para revestimiento de paramentos verticales interiores. | 1.05 | 96.85 | 101.69
|  |  |  | Subtotal materiales: |  | 129.21
2 |  |  | Mano de obra
mo027 |  | h | Oficial colocador de moquettes y revestimientos textiles. | 0.409 | 11912.7 | 4872.28
mo065 |  | h | Medio oficial colocador de moquettes y revestimientos textiles. | 0.409 | 8905.02 | 3642.15
|  |  |  | Subtotal mano de obra: |  | 8514.43
3 |  |  | Herramientas
|  | % | Herramientas | 2 | 8643.64 | 172.87
Coste de mantenimiento decenal: $ 6.171,56 en los primeros 10 años. |  |  |  | Costos directos (1+2+3): |  | 8816.51