## Hoja 1
REA020 | m |  | Remate de peldaño con revestimiento flexible o textil, mediante perfil preformado.
Remate de peldaño con revestimiento flexible o textil, mediante perfil en L perforado de aluminio anodizado, de 40x20 mm, color bronce, con muescas antideslizantes, fijado mecánicamente.
Código |  | Unidad |  | Descripción | Cantidad | Costo unitario | Costo parcial
1 |  |  |  | Materiales
mt18rpe030e |  | m |  | Perfil en L perforado de aluminio anodizado, de 40 mm de ancho y 20 mm de altura, color bronce, con muescas antideslizantes y agujeros avellanados, para remate de peldaño con revestimiento flexible o textil; incluso accesorios de fijación. | 1.05 | 118.87 | 124.81
[5 empty] | Subtotal materiales: |  | 124.81
2 |  |  |  | Mano de obra
mo023 |  | h |  | Oficial colocador de pisos. | 0.063 | 445.11 | 28.04
[5 empty] | Subtotal mano de obra: |  | 28.04
3 |  |  |  | Herramientas
|  | % |  | Herramientas | 2 | 152.85 | 3.06
Coste de mantenimiento decenal: $ 26,50 en los primeros 10 años. |  |  |  |  | Costos directos (1+2+3): |  | 155.91