## Hoja 1
REA030 | m |  | Remate de peldaño con revestimiento cerámico o de piedra natural, mediante perfil preformado.
Remate de peldaño con revestimiento cerámico o de piedra natural, mediante perfil de aluminio anodizado, de 9 mm de altura, con muescas antideslizantes de 20 mm de ancho, fijado con adhesivo.
Código |  | Unidad |  | Descripción | Cantidad | Costo unitario | Costo parcial
1 |  |  |  | Materiales
mt18rpe055a |  | m |  | Perfil de aluminio anodizado, de 9 mm de altura, con muescas antideslizantes de 20 mm de ancho, para remate de peldaño con revestimiento cerámico o de piedra natural. | 1.05 | 65.93 | 69.23
[5 empty] | Subtotal materiales: |  | 69.23
2 |  |  |  | Mano de obra
mo023 |  | h |  | Oficial colocador de pisos. | 0.063 | 445.11 | 28.04
[5 empty] | Subtotal mano de obra: |  | 28.04
3 |  |  |  | Herramientas
|  | % |  | Herramientas | 2 | 97.27 | 1.95
Coste de mantenimiento decenal: $ 16,87 en los primeros 10 años. |  |  |  |  | Costos directos (1+2+3): |  | 99.22