## Hoja 1
REG010 | Ud | Revestimiento de escalera con elementos cerámicos.
Revestimiento de escalera de ida y vuelta, de dos tramos rectos con descanso intermedio con 17 peldaños de 100 cm de ancho, mediante forrado con piezas de gres esmaltado, y zanquín colocado en un lateral. Asentado con mortero de cemento y rejuntado con mortero de juntas cementoso mejorado, con absorción de agua reducida y resistencia elevada a la abrasión tipo CG 2 W A, color blanco, para juntas de 2 a 15 mm.
Código |  |  | Unidad | Descripción | Cantidad | Costo unitario | Costo parcial
1 |  |  |  | Materiales
mt18pce010800 |  |  | m | Huella para peldaño de gres esmaltado, $ 8,00/m. | 17 | 2992.65 | 50875.1
mt18pce011800 |  |  | m | Tabica para peldaño de gres esmaltado, $ 8,00/m. | 17 | 2992.65 | 50875.1
mt18zce010a500 |  |  | m | Zanquín cerámico de gres esmaltado, 420x180 mm, $ 5,00/m. | 7.14 | 1870.41 | 13354.7
mt18bde010800 |  |  | m² | Baldosa cerámica de gres esmaltado, $ 8,00/m². | 1.05 | 2992.65 | 3142.28
mt18rce010a300 |  |  | m | Zócalo cerámico de gres esmaltado, de 7 cm de ancho, $ 3,00/m. | 2 | 1122.25 | 2244.5
mt09mor010c |  |  | m³ | Mortero de cemento CEM II/B-P 32,5 N tipo M-5, confeccionado en obra con 250 kg/m³ de cemento y una proporción en volumen 1/6. | 0.22 | 1506.48 | 331.43
mt01ara010a |  |  | m³ | Arena con granulometría de 0 a 5 mm de diámetro, limpia. | 0.02 | 175.85 | 3.52
mt09mcp020fE |  |  | kg | Mortero de juntas cementoso mejorado, con absorción de agua reducida y resistencia elevada a la abrasión, tipo CG2 W A, color blanco, para juntas de 2 a 15 mm, a base de cemento de alta resistencia, cuarzo, aditivos especiales, pigmentos y resinas sintéticas, para rejuntado de todo tipo de piezas cerámicas. | 13.83 | 10.14 | 140.24
[5 empty] | Subtotal materiales: |  | 120967
2 |  |  |  | Mano de obra
mo023 |  |  | h | Oficial colocador de pisos. | 11.347 | 11912.7 | 135173
mo061 |  |  | h | Medio oficial colocador de pisos. | 11.347 | 8905.02 | 101045
mo113 |  |  | h | Ayudante de albañil. | 11.347 | 8579.62 | 97352.9
[5 empty] | Subtotal mano de obra: |  | 333571
3 |  |  |  | Herramientas
|  |  | % | Herramientas | 2 | 454538 | 9090.76
Coste de mantenimiento decenal: $ 78.816,88 en los primeros 10 años. |  |  |  |  | Costos directos (1+2+3): |  | 463629