## Hoja 1
RFA010 | m² |  | Encalado tradicional sobre paramento exterior.
Encalado tradicional con tres manos de lechada fluida, con un contenido total de óxido de calcio y óxido de magnesio mayor o igual al 90%, a base de cal aérea hidratada, con una relación agua/cal de 2,7 dosificada en peso y 300 kg/m³ de cal, sobre paramento exterior de mortero de cal, piedra o ladrillo. El precio incluye la protección de los elementos del entorno que puedan verse afectados durante los trabajos y la resolución de puntos singulares.
Código |  | Unidad |  | Descripción | Cantidad | Costo unitario | Costo parcial
1 |  |  |  | Materiales
mt08cal011a |  | kg |  | Cal aérea hidratada, con un contenido total de óxido de calcio y óxido de magnesio mayor o igual al 90%, en sacos. | 1.8 | 5.54 | 9.97
mt08aaa010a |  | m³ |  | Agua. | 0.005 | 19.03 | 0.1
[5 empty] | Subtotal materiales: |  | 10.07
2 |  |  |  | Mano de obra
mo038 |  | h |  | Oficial pintor. | 0.075 | 11912.7 | 893.45
mo076 |  | h |  | Medio oficial pintor. | 0.075 | 8905.02 | 667.88
[5 empty] | Subtotal mano de obra: |  | 1561.33
3 |  |  |  | Herramientas
|  | % |  | Herramientas | 2 | 1571.4 | 31.43
Coste de mantenimiento decenal: $ 3.398,00 en los primeros 10 años. |  |  |  |  | Costos directos (1+2+3): |  | 1602.83