## Hoja 1
RIS010 | m² |  | Pintura al silicato sobre paramento interior de hormigón.
Aplicación manual de dos manos de pintura al silicato, color blanco, acabado mate, textura lisa, (rendimiento: 0,09 l/m² cada mano); previa aplicación de una mano de imprimación acrílica, reguladora de la absorción, sobre paramento interior de hormigón, vertical, de hasta 3 m de altura. El precio incluye la protección de los elementos del entorno que puedan verse afectados durante los trabajos y la resolución de puntos singulares.
Código |  | Unidad |  | Descripción | Cantidad | Costo unitario | Costo parcial
1 |  |  |  | Materiales
mt27pfs100cf |  | l |  | Imprimación acrílica, reguladora de la absorción a base de copolímeros acrílicos, color blanco, con un contenido de sustancias orgánicas volátiles (VOC) < 5 g/l, para aplicar con brocha, rodillo o pistola. | 0.096 | 101.09 | 9.7
mt27psi030b |  | l |  | Pintura para interior, a base de silicato potásico, color blanco, acabado mate, textura lisa, permeable al vapor de agua, con un contenido de sustancias orgánicas volátiles (VOC) < 5 g/l; para aplicar con brocha, rodillo o pistola. | 0.18 | 128.81 | 23.19
[5 empty] | Subtotal materiales: |  | 32.89
2 |  |  |  | Mano de obra
mo038 |  | h |  | Oficial pintor. | 0.208 | 11912.7 | 2477.83
mo076 |  | h |  | Medio oficial pintor. | 0.188 | 8905.02 | 1674.14
[5 empty] | Subtotal mano de obra: |  | 4151.97
3 |  |  |  | Herramientas
|  | % |  | Herramientas | 2 | 4184.86 | 83.7
Coste de mantenimiento decenal: $ 7.256,55 en los primeros 10 años. |  |  |  |  | Costos directos (1+2+3): |  | 4268.56