## Hoja 1
RKP010 | m² | Revestimiento térmico y acústico con mortero ligero de yeso y perlita, sobre paramento interior.
Revestimiento térmico y acústico continuo, de 20 mm de espesor, a buena vista, de mortero ligero de yeso y perlita, aplicado manualmente, sobre paramento interior vertical, de hasta 3 m de altura. Incluso guardavivos de plástico y metal con perforaciones para la formación de aristas. El precio incluye la resolución de puntos singulares.
Código |  | Unidad | Descripción | Cantidad | Costo unitario | Costo parcial
1 |  |  | Materiales
mt28mdb020a |  | m³ | Mortero ligero de yeso y perlita. | 0.02 | 2894.41 | 57.89
mt28vye010 |  | m | Guardavivos de plástico y metal, estable a la acción de los sulfatos. | 0.215 | 4.17 | 0.9
|  |  |  | Subtotal materiales: |  | 58.79
2 |  |  | Equipo
mq06pym010 |  | h | Mezcladora-bombeadora para morteros y yesos proyectados, de 3 m³/h. | 0.325 | 2187.69 | 711
|  |  |  | Subtotal equipo: |  | 711
3 |  |  | Mano de obra
mo033 |  | h | Oficial yesero. | 0.2 | 11912.7 | 2382.53
mo071 |  | h | Medio oficial yesero. | 0.104 | 8905.02 | 926.12
|  |  |  | Subtotal mano de obra: |  | 3308.65
4 |  |  | Herramientas
|  | % | Herramientas | 2 | 4078.44 | 81.57
Coste de mantenimiento decenal: $ 707,20 en los primeros 10 años. |  |  |  | Costos directos (1+2+3+4): |  | 4160.01