## Hoja 1
RLB010 |  |  | m² | Pintura anticarbonatación.
Tratamiento superficial de protección anticarbonatación para elementos de hormigón y mortero, mediante mano de fondo y mano de acabado con revestimiento elástico a base de resinas acrílicas en dispersión acuosa, impermeable al dióxido de carbono y permeable al vapor de agua, color gris, textura lisa (rendimiento: 0,4 kg/m² cada mano); limpieza previa del soporte.
Código | Unidad | Descripción |  |  | Cantidad | Costo unitario | Costo parcial
1 |  | Materiales
mt09reh180d | kg | Revestimiento elástico a base de resinas acrílicas en dispersión acuosa, impermeable al dióxido de carbono y permeable al vapor de agua, color a elegir, para la protección de hormigón o mortero, frente a la carbonatación y ambientes agresivos contaminados. |  |  | 0.4 | 27.03 | 10.81
[5 empty] | Subtotal materiales: |  | 10.81
2 |  | Mano de obra
mo038 | h | Oficial pintor. |  |  | 0.174 | 49.19 | 8.56
mo076 | h | Medio oficial pintor. |  |  | 0.174 | 36.22 | 6.3
[5 empty] | Subtotal mano de obra: |  | 14.86
3 |  | Herramientas
| % | Herramientas |  |  | 2 | 25.67 | 0.51
Coste de mantenimiento decenal: $ 17,02 en los primeros 10 años. |  |  |  |  | Costos directos (1+2+3): |  | 26.18