## Hoja 1
RMB031 | Ud |  | Barnizado de peldaño de madera con barniz al agua.
Aplicación manual de dos manos de barniz al agua para pavimentos de madera, de dos componentes, a poro cerrado, acabado mate, incoloro, aplicado con brocha, rodillo o pistola, sin diluir, (rendimiento: 0,08 l/m² cada mano); (), sobre superficie de peldaño de madera maciza, en todas sus caras y cantos, en interiores. El precio incluye la protección de los elementos del entorno que puedan verse afectados durante los trabajos, pero no incluye la preparación del soporte.
Código |  | Unidad |  | Descripción | Cantidad | Costo unitario | Costo parcial
1 |  |  |  | Materiales
mt27baj070a |  | l |  | Barniz al agua para pavimentos de madera, de dos componentes para interior, a poro cerrado, incoloro, acabado mate, a base de resinas de poliuretano alifático, con resistencia al deslizamiento media, Euroclase Bfl-s1 de reacción al fuego, para aplicar con brocha, rodillo o pistola. | 0.088 | 284.96 | 25.08
[5 empty] | Subtotal materiales: |  | 25.08
2 |  |  |  | Mano de obra
mo038 |  | h |  | Oficial pintor. | 0.209 | 11912.7 | 2489.75
mo076 |  | h |  | Medio oficial pintor. | 0.035 | 8905.02 | 311.68
[5 empty] | Subtotal mano de obra: |  | 2801.43
3 |  |  |  | Herramientas
|  | % |  | Herramientas | 2 | 2826.51 | 56.53
Coste de mantenimiento decenal: $ 2.796,55 en los primeros 10 años. |  |  |  |  | Costos directos (1+2+3): |  | 2883.04