## Hoja 1
RML010 | m² | Laca.
Laca nitrocelulósica de aspecto brillante, aplicada en dos manos mediante pistola sobre puertas vidrieras, con protector químico insecticida fungicida.
Código |  |  | Unidad | Descripción | Cantidad | Costo unitario | Costo parcial
1 |  |  |  | Materiales
mt27lwa020 |  |  | kg | Disolvente especial para lacas. | 0.3 | 25.48 | 7.64
mt27lni010c |  |  | l | Laca nitrocelulósica brillante. | 0.25 | 100.67 | 25.17
mt27prb010 |  |  | kg | Protector químico insecticida-fungicida. | 0.15 | 74.18 | 11.13
[5 empty] | Subtotal materiales: |  | 43.94
2 |  |  |  | Mano de obra
mo038 |  |  | h | Oficial pintor. | 0.5 | 445.11 | 222.56
mo076 |  |  | h | Medio oficial pintor. | 0.5 | 331.94 | 165.97
[5 empty] | Subtotal mano de obra: |  | 388.53
3 |  |  |  | Herramientas
|  |  | % | Herramientas | 2 | 432.47 | 8.65
Coste de mantenimiento decenal: $ 1.301,30 en los primeros 10 años. |  |  |  |  | Costos directos (1+2+3): |  | 441.12