## Hoja 1
RML010 | m² | Laca.
Laca nitrocelulósica de aspecto brillante, aplicada en dos manos mediante pistola sobre puertas vidrieras.
Código |  |  | Unidad | Descripción | Cantidad | Costo unitario | Costo parcial
1 |  |  |  | Materiales
mt27tma020 |  |  | kg | Imprimación poro abierto (fondo). | 0.6 | 48.52 | 29.11
mt27lwa020 |  |  | kg | Disolvente especial para lacas. | 0.3 | 25.48 | 7.64
mt27lni010c |  |  | l | Laca nitrocelulósica brillante. | 0.25 | 100.67 | 25.17
[5 empty] | Subtotal materiales: |  | 61.92
2 |  |  |  | Mano de obra
mo038 |  |  | h | Oficial pintor. | 0.436 | 445.11 | 194.07
mo076 |  |  | h | Medio oficial pintor. | 0.436 | 331.94 | 144.73
[5 empty] | Subtotal mano de obra: |  | 338.8
3 |  |  |  | Herramientas
|  |  | % | Herramientas | 2 | 400.72 | 8.01
Coste de mantenimiento decenal: $ 1.205,75 en los primeros 10 años. |  |  |  |  | Costos directos (1+2+3): |  | 408.73