## Hoja 1
ROO020 |  |  | m² | Pintura de poliuretano sobre pisos de hormigón y sintéticos.
Pintura de dos componentes, a base de poliuretano alifático y disolvente, de color rojo RAL 3016, acabado mate, aplicada en dos manos, (rendimiento: 0,2 kg/m² cada mano), sobre superficies interiores de hormigón o de mortero autonivelante, previa aplicación de 0,3 kg/m² de imprimación de dos componentes, a base de resina epoxi sin disolventes (sin incluir la preparación del soporte).
Descompuesto | Ud | Descomposición |  |  | Rend. | Precio unitario | Precio análisis
mt27upx030a | kg | Imprimación de dos componentes, a base de resina epoxi sin disolventes, para incrementar la adherencia de recubrimientos sintéticos sobre superficies de hormigón. |  |  | 0.3 | 151.16 | 45.35
mt27upx020bb | kg | Pintura de dos componentes, a base de poliuretano alifático y disolvente, de color rojo RAL 3016, acabado mate, aplicada con rodillo de pelo corto. |  |  | 0.4 | 110.96 | 44.38
mo037 | h | Oficial pintor. |  |  | 0.147 | 61.79 | 9.08
mo074 | h | Medio oficial pintor. |  |  | 0.147 | 43.36 | 6.37
| % | Medios auxiliares |  |  | 2 | 105.18 | 2.1
| % | Costos indirectos |  |  | 3 | 107.28 | 3.22
Coste de mantenimiento decenal: $ 207,74 en los primeros 10 años. | [5 empty] | Total: | 110.5