## Hoja 1
ROO020 |  |  | m² | Pintura de poliuretano sobre pisos de hormigón y sintéticos.
Pintura de dos componentes, a base de poliuretano alifático y disolvente, de color rojo RAL 3016, acabado satinado, aplicada en dos manos, (rendimiento: 0,15 kg/m² cada mano), sobre superficies interiores con revestimiento sintético a base de epoxi o poliuretano, (sin incluir la preparación del soporte).
Descompuesto | Ud | Descomposición |  |  | Rend. | Precio unitario | Precio análisis
mt27upx020aa | kg | Pintura de dos componentes, a base de poliuretano alifático y disolvente, de color rojo RAL 3016, acabado satinado, aplicada con rodillo de pelo corto. |  |  | 0.3 | 156.6 | 46.98
mo037 | h | Oficial pintor. |  |  | 0.147 | 61.79 | 9.08
mo074 | h | Medio oficial pintor. |  |  | 0.147 | 43.36 | 6.37
| % | Medios auxiliares |  |  | 2 | 62.43 | 1.25
| % | Costos indirectos |  |  | 3 | 63.68 | 1.91
Coste de mantenimiento decenal: $ 123,31 en los primeros 10 años. | [5 empty] | Total: | 65.59