## Hoja 1
ROO030 | m |  | Marcado de plazas de garaje.
Aplicación manual de dos manos de pintura plástica, color blanco, acabado satinado, textura lisa, diluidas con un 10 a 15% de agua; para marcado de plazas de garaje, con líneas de 5 cm de ancho, continuas o discontinuas.
Código |  | Unidad |  | Descripción | Cantidad | Costo unitario | Costo parcial
1 |  |  |  | Materiales
mt27mvp010e |  | l |  | Pintura plástica para exterior, a base de resinas acrílicas, color blanco, acabado satinado, textura lisa | 0.029 | 188.58 | 5.47
mt27wav020a |  | m |  | Cinta adhesiva de pintor, de 25 mm de ancho. | 2 | 1.19 | 2.38
[5 empty] | Subtotal materiales: |  | 7.85
2 |  |  |  | Mano de obra
mo038 |  | h |  | Oficial pintor. | 0.061 | 11912.7 | 726.67
mo076 |  | h |  | Medio oficial pintor. | 0.061 | 8905.02 | 543.21
[5 empty] | Subtotal mano de obra: |  | 1269.88
3 |  |  |  | Herramientas
|  | % |  | Herramientas | 2 | 1277.73 | 25.55
Coste de mantenimiento decenal: $ 677,58 en los primeros 10 años. |  |  |  |  | Costos directos (1+2+3): |  | 1303.28