## Hoja 1
ROO040 | Ud |  | Marcado de flechas e inscripciones en garajes.
Aplicación manual de dos manos de pintura plástica, color blanco, acabado satinado, textura lisa, diluidas con un 10 a 15% de agua; para marcado de flechas e inscripciones en garajes, con una plantilla de hasta 20x20 cm.
Código |  | Unidad |  | Descripción | Cantidad | Costo unitario | Costo parcial
1 |  |  |  | Materiales
mt27mvp010e |  | l |  | Pintura plástica para exterior, a base de resinas acrílicas, color blanco, acabado satinado, textura lisa | 0.137 | 188.58 | 25.84
[5 empty] | Subtotal materiales: |  | 25.84
2 |  |  |  | Mano de obra
mo038 |  | h |  | Oficial pintor. | 0.098 | 11912.7 | 1167.44
mo076 |  | h |  | Medio oficial pintor. | 0.098 | 8905.02 | 872.69
[5 empty] | Subtotal mano de obra: |  | 2040.13
3 |  |  |  | Herramientas
|  | % |  | Herramientas | 2 | 2065.97 | 41.32
Coste de mantenimiento decenal: $ 944,91 en los primeros 10 años. |  |  |  |  | Costos directos (1+2+3): |  | 2107.29